## Register
reg_name | address | bits | value
wf_lb0_pa_vbg_tc_bit | 40344098 | 15:14 | 0
wf_lb1_pa_vbg_tc_bit | 40344108 | 11:10 | 0
update @ 20240422
wf_lb0_pa_vl_opam_ibit | 403440a4 | 11:10 | 3
wf_lb1_pa_vl_opam_ibit | 40344114 | 11:10 | 3
wf_lb0_padrv_bias_opam_ibit | 40344098 | 25:24 | 3
wf_lb1_padrv_bias_opam_ibit | 40344108 | 21:20 | 3
wf_lb0_tmx_vh_vbit | 40344084 | 2:0 | 6
wf_lb1_tmx_vh_vbit | 403440f8 | 17:15 | 6
wf_lb0_pa_vl_i_itbg_bit | 403440a0 | 14:12 | 0
wf_lb0_pa_vl_i_itcgm_bit | 403440a0 | 11:9 | 4
wf_lb0_pa_vl_iv_it_mode | 403440a0 | 2:0 | 3
wf_lb0_pa_vl_i_ibvtr_v_diode_en | 403440a4 | 31:29 | 3
wf_lb0_pa_vl_i_ibbg_v_tc_mode | 403440a4 | 28:26 | 0
wf_lb0_pa_vl_iv_ib_mode | 403440a4 | 16:14 | 4
wf_lb0_pa_vl_sel_imode | 403440a4 | 13 | 1
wf_lb1_pa_vl_i_itbg_bit | 40344110 | 14:12 | 0
wf_lb1_pa_vl_i_itcgm_bit | 40344110 | 11:9 | 4
wf_lb1_pa_vl_iv_it_mode | 40344110 | 2:0 | 3
wf_lb1_pa_vl_i_ibvtr_v_diode_en | 40344114 | 31:29 | 3
wf_lb1_pa_vl_i_ibbg_v_tc_mode | 40344114 | 28:26 | 0
wf_lb1_pa_vl_iv_ib_mode | 40344114 | 16:14 | 4
wf_lb1_pa_vl_sel_imode | 40344114 | 13 | 1
update @ 20240423
wf_lb0_pa_vbg_vbit | 40344098 | 13:12 | 2
wf_lb1_pa_vbg_vbit | 40344108 | 9:8 | 2
wf_lb0_padrv_vbg_vbit | 40344088 | 2:1 | 2
wf_lb1_padrv_vbg_vbit | 403440FC | 2:1 | 2
update @ 20240603
wf_lb0_padrv_vl_opam_en | 40344094 | 7 | 0
wf_lb1_padrv_vl_opam_en | 40344104 | 7 | 0
update @ 20240606
wf_lb0_pa_vl_iv_ib_mode | 403440a4 | 16:14 | 6 | improve evm vs temp
wf_lb0_pa_vl_i_ibbg_v_tc_mode | 403440a4 | 28:26 | 0
wf_lb0_pa_vl_iv_it_mode | 403440a0 | 2:0 | 3
wf_lb0_pa_vm_cgm_ibit | 4034409c | 7:4 | 8
wf_lb0_pa_vm_vtr_ibit | 4034409c | 3:0 | 0
wf_lb0_pa_vl_i_itbg_bit | 403440a0 | 14:12 | 2
wf_lb0_pa_vl_i_itcgm_bit | 403440a0 | 11:9 | 2
wf_lb0_pa_vl_i_ibvtr_v_diode_en | 403440a4 | 31:29 | 3
wf_lb1_pa_vl_iv_ib_mode | 40344114 | 16:14 | 6
wf_lb1_pa_vl_i_ibbg_v_tc_mode | 40344114 | 28:26 | 0
wf_lb1_pa_vl_iv_it_mode | 40344110 | 2:0 | 3
wf_lb1_pa_vm_cgm_ibit | 4034410c | 7:4 | 8
wf_lb1_pa_vm_vtr_ibit | 4034410c | 3:0 | 0
wf_lb1_pa_vl_i_itbg_bit | 40344110 | 14:12 | 2
wf_lb1_pa_vl_i_itcgm_bit | 40344110 | 11:9 | 2
wf_lb1_pa_vl_i_ibvtr_v_diode_en | 40344114 | 31:29 | 3
update @ 20240619
wf_lb0_padrv_vl_opam_en | 40344094 | 7 | 1 | FOR >= U04
wf_lb1_padrv_vl_opam_en | 40344104 | 7 | 1
update @ 20240621
wf_dac_clk_sel_bbpll | 40344134 | 7 | 0 | FOR 2.4G ONLY | 备选修改项 | wf_mini_cdr_ph_sel | 40344138 | 26:24 | 2 | 2.4G
update @ 20240731
wf_lb0_pa_vm_cgm_ibit | 4034409C | 7:4 | 6
wf_lb1_pa_vm_cgm_ibit | 4034410C | 7:4 | 6
update @ 20240801 |  |  |  | improve evm vs temp
wf_lb0_pa_vl_i_itbg_bit | 403440a0 | 14:12 | 3
wf_lb0_pa_vl_i_itcgm_bit | 403440a0 | 11:9 | 1
wf_lb0_pa_vl_iv_it_mode | 403440a0 | 2:0 | 3
wf_lb0_pa_vl_i_ibvtr_v_diode_en | 403440a4 | 31:29 | 2
wf_lb0_pa_vl_i_ibbg_v_tc_mode | 403440a4 | 28:26 | 0
wf_lb0_pa_vl_iv_ib_mode | 403440a4 | 16:14 | 6
wf_lb0_pa_vl_sel_imode | 403440a4 | 13 | 1
wf_lb1_pa_vl_i_itbg_bit | 40344110 | 14:12 | 3
wf_lb1_pa_vl_i_itcgm_bit | 40344110 | 11:9 | 1
wf_lb1_pa_vl_iv_it_mode | 40344110 | 2:0 | 3
wf_lb1_pa_vl_i_ibvtr_v_diode_en | 40344114 | 31:29 | 2
wf_lb1_pa_vl_i_ibbg_v_tc_mode | 40344114 | 28:26 | 0
wf_lb1_pa_vl_iv_ib_mode | 40344114 | 16:14 | 6
wf_lb1_pa_vl_sel_imode | 40344114 | 13 | 1

## 11B
APC_BITS | POS | INDEX | F | E | D | C | B | A | 9 | 8 | 7 | 6 | 5 | 4 | 3 | 2 | 1 | 0 |  | 档位
null | 95:87 | 9 | 0 | 0 | 0 | 0 | 0 | 0 | 0 | 0 | 0 | 0 | 0 | 0 | 0 | 0 | 0 | 0 |  | 0 | 40346d00 | 247741C4 | 0x247741C4, | //index 0
wf_lb0/1_apc_rsvd | 86:82 | 5 | 3 | 3 | 3 | 3 | 3 | 3 | 3 | 3 | 3 | 3 | 3 | 3 | 3 | 3 | 3 | 3 |  |  | 40346d04 | A9A9DADB | 0xA9A9DADB,
wf_lb0/1_pa_vl_i_ib_v_rbit | 81:76 | 6 | 18 | 12 | 12 | 12 | 12 | 12 | 12 | 12 | 12 | 12 | 12 | 12 | 12 | 12 | 12 | 12 |  |  | 40346d08 | CC91A | 0x000CC91A,
wf_lb0/1_pa_vl_iv_it_bit | 75:70 | 6 | 63 | 59 | 59 | 59 | 54 | 54 | 36 | 36 | 36 | 36 | 36 | 36 | 36 | 36 | 36 | 36 |  | 1 | 40346d00 | 24774085 | 0x24774085, | //index 1
wf_lb0/1_pa_vm_vbit2 | 69:64 | 6 | 26 | 26 | 26 | 26 | 26 | 26 | 26 | 26 | 26 | 26 | 26 | 26 | 26 | 26 | 26 | 26 |  |  | 40346d04 | A9ADDADB | 0xA9ADDADB,
wf_lb0/1_pa_vm_vbit1 | 63:60 | 4 | 10 | 11 | 11 | 11 | 11 | 11 | 10 | 10 | 10 | 10 | 10 | 10 | 10 | 10 | 10 | 10 |  |  | 40346d08 | CC91A | 0x000CC91A,
wf_lb0/1_pa_vm_ref_bit | 59:56 | 4 | 14 | 14 | 14 | 14 | 6 | 11 | 9 | 9 | 9 | 9 | 9 | 9 | 9 | 9 | 9 | 9 |  | 2 | 40346d00 | 247740A6 | 0x247740A6, | //index 2
wf_lb0/1_pa_vh_vbit | 55:53 | 3 | 2 | 2 | 2 | 2 | 4 | 5 | 5 | 5 | 5 | 5 | 5 | 5 | 5 | 5 | 5 | 5 |  |  | 40346d04 | A9ADDADB | 0xA9ADDADB,
wf_lb0/1_pa_gbit | 52:49 | 4 | 15 | 15 | 15 | 15 | 15 | 15 | 14 | 12 | 12 | 9 | 9 | 8 | 8 | 6 | 6 | 4 |  |  | 40346d08 | CC91A | 0x000CC91A,
wf_lb0/1_pa_input_cbit | 48:46 | 3 | 7 | 7 | 7 | 7 | 7 | 7 | 7 | 7 | 7 | 7 | 7 | 7 | 7 | 7 | 7 | 7 |  | 3 | 40346d00 | 24774066 | 0x24774066, | //index 3
wf_lb0/1_padrv_vtap_sel13_en | 45 | 1 | 0 | 0 | 0 | 0 | 0 | 0 | 0 | 0 | 0 | 0 | 0 | 0 | 0 | 0 | 0 | 0 |  |  | 40346d04 | A9B1DADB | 0xA9B1DADB,
wf_lb0/1_padrv_vl_i_ib_v_rbit | 44:39 | 6 | 53 | 53 | 53 | 53 | 53 | 53 | 53 | 53 | 53 | 53 | 53 | 53 | 53 | 53 | 53 | 53 |  |  | 40346d08 | CC91A | 0x000CC91A,
wf_lb0/1_padrv_vl_iv_it_bit | 38:33 | 6 | 45 | 41 | 41 | 41 | 41 | 41 | 45 | 45 | 45 | 45 | 45 | 45 | 45 | 45 | 45 | 45 |  | 4 | 40346d00 | 247740C7 | 0x247740C7, | //index 4
wf_lb0/1_padrv_input_cbit | 32:30 | 3 | 4 | 4 | 4 | 4 | 4 | 4 | 4 | 4 | 4 | 4 | 4 | 4 | 4 | 4 | 4 | 4 |  |  | 40346d04 | A9B1DADB | 0xA9B1DADB,
wf_lb0/1_padrv_cbit | 29:26 | 4 | 9 | 9 | 9 | 9 | 9 | 9 | 9 | 9 | 9 | 9 | 9 | 9 | 9 | 9 | 9 | 9 | +7 |  | 40346d08 | CC91A | 0x000CC91A,
wf_lb0/1_padrv_gbit | 25:22 | 4 | 3 | 3 | 3 | 3 | 3 | 3 | 1 | 1 | 1 | 1 | 1 | 1 | 1 | 1 | 1 | 1 |  | 5 | 40346d00 | 247740A7 | 0x247740A7, | //index 5
wf_lb0/1_padrv_bias2_en | 21 | 1 | 1 | 1 | 1 | 1 | 1 | 1 | 1 | 1 | 1 | 1 | 1 | 1 | 1 | 1 | 1 | 1 |  |  | 40346d04 | A9B3DADB | 0xA9B3DADB,
wf_lb0/1_padrv_bias1_en | 20 | 1 | 1 | 1 | 1 | 1 | 1 | 1 | 1 | 1 | 1 | 1 | 1 | 1 | 1 | 1 | 1 | 1 |  |  | 40346d08 | CC91A | 0x000CC91A,
wf_lb0/1_tmx_vlo_vbit | 19:17 | 3 | 3 | 3 | 3 | 3 | 3 | 3 | 3 | 3 | 3 | 3 | 3 | 3 | 3 | 3 | 3 | 3 |  | 6 | 40346d00 | 247741E7 | 0x247741E7, | //index 6
wf_lb0/1_tmx_cbit | 16:13 | 4 | 5 | 5 | 14 | 14 | 14 | 14 | 10 | 10 | 10 | 10 | 10 | 10 | 10 | 10 | 10 | 10 | +2 |  | 40346d04 | A9B3DADB | 0xA9B3DADB,
wf_daclf0/1_mnd_sw | 12 | 1 | 0 | 0 | 0 | 0 | 0 | 0 | 0 | 0 | 0 | 0 | 0 | 0 | 0 | 0 | 0 | 0 |  |  | 40346d08 | CC91A | 0x000CC91A,
wf_daclf0/1_scale_step_6db | 11:10 | 2 | 0 | 0 | 0 | 0 | 0 | 0 | 0 | 0 | 0 | 0 | 0 | 0 | 0 | 0 | 0 | 0 |  | 7 | 40346d00 | 24774227 | 0x24774227, | //index 7
wf_dac0/1_vl_ib_bit | 9:5 | 5 | 31 | 31 | 18 | 18 | 18 | 18 | 19 | 19 | 17 | 15 | 5 | 6 | 3 | 5 | 4 | 14 |  |  | 40346d04 | A9B9DADB | 0xA9B9DADB,
wf_dac0/1_vl_it_bit | 4:0 | 5 | 31 | 31 | 31 | 17 | 12 | 8 | 10 | 9 | 7 | 7 | 7 | 7 | 6 | 6 | 5 | 4 |  |  | 40346d08 | CC91A | 0x000CC91A,
Power(dBm) |  | 96 | 26 | 24 | 22 | 20 | 18 | 16 | 14 | 12 | 10 | 8 | 6 | 4 | 2 | 0 | -2 | -4 |  | 8 | 40346d00 | 24774269 | 0x24774269, | //index 8
EVM(dB) | [20 empty] | 40346d04 | A9B9DADB | 0xA9B9DADB,
[21 empty] | 40346d08 | CC91A | 0x000CC91A,
POWER |  |  | 26 | 24 | 22 | 20 | 18 | 16 | 14 | 12 | 10 | 8 | 6 | 4 | 2 | 0 | -2 | -4 |  | 9 | 40346d00 | 2477426A | 0x2477426A, | //index 9
40346D08 |  |  | D2FDA | CCEDA | CCEDA | CCEDA | CCD9A | CCD9A | CC91A | CC91A | CC91A | CC91A | CC91A | CC91A | CC91A | CC91A | CC91A | CC91A |  |  | 40346d04 | A9BDDADB | 0xA9BDDADB,
40346D04 |  |  | AE5FDADB | BE5FDAD3 | BE5FDAD3 | BE5FDAD3 | B69FDAD3 | BBBFDAD3 | A9BDDADB | A9B9DADB | A9B9DADB | A9B3DADB | A9B3DADB | A9B1DADB | A9B1DADB | A9ADDADB | A9ADDADB | A9A9DADB |  |  | 40346d08 | CC91A | 0x000CC91A,
40346D00 |  |  | 24F6A3FF | 24F6A3FF | 24F7C25F | 24F7C251 | 24F7C24C | 24F7C248 | 2477426A | 24774269 | 24774227 | 247741E7 | 247740A7 | 247740C7 | 24774066 | 247740A6 | 24774085 | 247741C4 |  | a | 40346d00 | 24F7C248 | 0x24F7C248, | //index 10
[21 empty] | 40346d04 | BBBFDAD3 | 0xBBBFDAD3,
[21 empty] | 40346d08 | CCD9A | 0x000CCD9A,
[20 empty] | b | 40346d00 | 24F7C24C | 0x24F7C24C, | //index 11
[21 empty] | 40346d04 | B69FDAD3 | 0xB69FDAD3,
[21 empty] | 40346d08 | CCD9A | 0x000CCD9A,
[20 empty] | c | 40346d00 | 24F7C251 | 0x24F7C251, | //index 12
[21 empty] | 40346d04 | BE5FDAD3 | 0xBE5FDAD3,
[21 empty] | 40346d08 | CCEDA | 0x000CCEDA,
[20 empty] | d | 40346d00 | 24F7C25F | 0x24F7C25F, | //index 13
[21 empty] | 40346d04 | BE5FDAD3 | 0xBE5FDAD3,
[21 empty] | 40346d08 | CCEDA | 0x000CCEDA,
[20 empty] | e | 40346d00 | 24F6A3FF | 0x24F6A3FF, | //index 14
[21 empty] | 40346d04 | BE5FDAD3 | 0xBE5FDAD3,
[21 empty] | 40346d08 | CCEDA | 0x000CCEDA,
[20 empty] | f | 40346d00 | 24F6A3FF | 0x24F6A3FF, | //index 15
[21 empty] | 40346d04 | AE5FDADB | 0xAE5FDADB,
[21 empty] | 40346d08 | D2FDA | 0x000D2FDA,

## OFDM_H
APC_BITS | POS | INDEX | F | E | D | C | B | A | 9 | 8 | 7 | 6 | 5 | 4 | 3 | 2 | 1 | 0 |  | 档位
null | 95:87 | 9 | 0 | 0 | 0 | 0 | 0 | 0 | 0 | 0 | 0 | 0 | 0 | 0 | 0 | 0 | 0 | 0 |  | 0 | 40346d00 | F4774352 | 0xF4774352, | //index 0
wf_lb0/1_apc_rsvd | 86:82 | 5 | 3 | 3 | 3 | 0 | 3 | 3 | 3 | 3 | 3 | 3 | 3 | 3 | 3 | 3 | 3 | 3 |  |  | 40346d04 | A9A9DBDB | 0xA9A9DBDB,
wf_lb0/1_pa_vl_i_ib_v_rbit | 81:76 | 6 | 39 | 39 | 39 | 12 | 37 | 12 | 12 | 12 | 12 | 12 | 12 | 12 | 12 | 12 | 12 | 12 |  |  | 40346d08 | CC91A | 0x000CC91A,
wf_lb0/1_pa_vl_iv_it_bit | 75:70 | 6 | 36 | 36 | 36 | 36 | 36 | 36 | 36 | 36 | 36 | 36 | 36 | 36 | 36 | 36 | 36 | 36 |  | 1 | 40346d00 | F4774357 | 0xF4774357, | //index 1
wf_lb0/1_pa_vm_vbit2 | 69:64 | 6 | 26 | 26 | 26 | 26 | 26 | 26 | 26 | 26 | 26 | 26 | 26 | 26 | 26 | 26 | 26 | 26 |  |  | 40346d04 | A9A9DBDB | 0xA9A9DBDB,
wf_lb0/1_pa_vm_vbit1 | 63:60 | 4 | 10 | 10 | 10 | 10 | 10 | 10 | 10 | 10 | 10 | 10 | 10 | 10 | 10 | 10 | 10 | 10 |  |  | 40346d08 | CC91A | 0x000CC91A,
wf_lb0/1_pa_vm_ref_bit | 59:56 | 4 | 9 | 9 | 9 | 9 | 9 | 9 | 9 | 9 | 9 | 9 | 9 | 9 | 9 | 9 | 9 | 9 |  | 2 | 40346d00 | F4774353 | 0xF4774353, | //index 2
wf_lb0/1_pa_vh_vbit | 55:53 | 3 | 5 | 5 | 5 | 5 | 5 | 5 | 5 | 5 | 5 | 5 | 5 | 5 | 5 | 5 | 5 | 5 |  |  | 40346d04 | A9ADDBDB | 0xA9ADDBDB,
wf_lb0/1_pa_gbit | 52:49 | 4 | 15 | 15 | 15 | 15 | 15 | 14 | 13 | 12 | 9 | 9 | 8 | 8 | 6 | 6 | 4 | 4 |  |  | 40346d08 | CC91A | 0x000CC91A,
wf_lb0/1_pa_input_cbit | 48:46 | 3 | 7 | 7 | 7 | 7 | 7 | 7 | 7 | 7 | 7 | 7 | 7 | 7 | 7 | 7 | 7 | 7 |  | 3 | 40346d00 | E877408C | 0xE877408C, | //index 3
wf_lb0/1_padrv_vtap_sel13_en | 45 | 1 | 0 | 0 | 0 | 0 | 0 | 0 | 0 | 0 | 0 | 0 | 0 | 0 | 0 | 0 | 0 | 0 |  |  | 40346d04 | A9ADDBDB | 0xA9ADDBDB,
wf_lb0/1_padrv_vl_i_ib_v_rbit | 44:39 | 6 | 55 | 55 | 55 | 55 | 55 | 55 | 55 | 55 | 55 | 55 | 55 | 55 | 55 | 55 | 55 | 55 |  |  | 40346d08 | CC91A | 0x000CC91A,
wf_lb0/1_padrv_vl_iv_it_bit | 38:33 | 6 | 48 | 48 | 48 | 45 | 46 | 45 | 45 | 45 | 45 | 45 | 45 | 45 | 45 | 45 | 45 | 45 |  | 4 | 40346d00 | F47743F6 | 0xF47743F6, | //index 4
wf_lb0/1_padrv_input_cbit | 32:30 | 3 | 7 | 7 | 7 | 1 | 7 | 4 | 7 | 7 | 7 | 7 | 7 | 7 | 7 | 7 | 7 | 7 |  |  | 40346d04 | A9B1DBDB | 0xA9B1DBDB,
wf_lb0/1_padrv_cbit | 29:26 | 4 | 10 | 10 | 10 | 10 | 10 | 11 | 10 | 12 | 10 | 13 | 10 | 13 | 10 | 13 | 13 | 13 | +7 |  | 40346d08 | CC91A | 0x000CC91A,
wf_lb0/1_padrv_gbit | 25:22 | 4 | 3 | 3 | 3 | 1 | 3 | 1 | 1 | 1 | 1 | 1 | 1 | 1 | 1 | 1 | 1 | 1 |  | 5 | 40346d00 | E877414E | 0xE877414E, | //index 5
wf_lb0/1_padrv_bias2_en | 21 | 1 | 1 | 1 | 1 | 1 | 1 | 1 | 1 | 1 | 1 | 1 | 1 | 1 | 1 | 1 | 1 | 1 |  |  | 40346d04 | A9B1DBDB | 0xA9B1DBDB,
wf_lb0/1_padrv_bias1_en | 20 | 1 | 1 | 1 | 1 | 1 | 1 | 1 | 1 | 1 | 1 | 1 | 1 | 1 | 1 | 1 | 1 | 1 |  |  | 40346d08 | CC91A | 0x000CC91A,
wf_lb0/1_tmx_vlo_vbit | 19:17 | 3 | 3 | 3 | 3 | 3 | 3 | 3 | 3 | 3 | 3 | 3 | 3 | 3 | 3 | 3 | 3 | 3 |  | 6 | 40346d00 | F47743FE | 0xF47743FE, | //index 6
wf_lb0/1_tmx_cbit | 16:13 | 4 | 6 | 10 | 12 | 10 | 13 | 10 | 9 | 10 | 10 | 10 | 10 | 10 | 10 | 10 | 10 | 10 | +2 |  | 40346d04 | A9B3DBDB | 0xA9B3DBDB,
wf_daclf0/1_mnd_sw | 12 | 1 | 0 | 0 | 0 | 0 | 0 | 0 | 0 | 0 | 0 | 0 | 0 | 0 | 0 | 0 | 0 | 0 |  |  | 40346d08 | CC91A | 0x000CC91A,
wf_daclf0/1_scale_step_6db | 11:10 | 2 | 0 | 0 | 0 | 0 | 0 | 0 | 0 | 0 | 0 | 0 | 0 | 0 | 0 | 0 | 0 | 0 |  | 7 | 40346d00 | E8774291 | 0xE8774291, | //index 7
wf_dac0/1_vl_ib_bit | 9:5 | 5 | 24 | 24 | 24 | 31 | 24 | 31 | 19 | 31 | 20 | 31 | 10 | 31 | 4 | 26 | 26 | 26 |  |  | 40346d04 | A9B3DBDB | 0xA9B3DBDB,
wf_dac0/1_vl_it_bit | 4:0 | 5 | 31 | 31 | 24 | 29 | 15 | 31 | 15 | 31 | 17 | 30 | 14 | 22 | 12 | 19 | 23 | 18 |  |  | 40346d08 | CC91A | 0x000CC91A,
Power(dBm) |  | 96 | 23 | 21 | 19 | 17 | 15 | 13 | 9 | 9 | 7 | 5 | 3 | 1 | -1 | -3 | -5 | -7 |  | 8 | 40346d00 | F07743FF | 0xF07743FF, | //index 8
EVM(dB) |  |  | -26.8 | -28.8 | -30.6 | -36.5 | -39.1 | -38.6 | -38.1 | -38.1 | -39.4 | -39.1 | -40.5 | -40.6 | -41.7 | -41.06 | -41.1 | -40.0 |  |  | 40346d04 | A9B9DBDB | 0xA9B9DBDB,
|  |  | DPD |  | DPD | cal_ipa | DPD |  | cal_pwr_step ref/DPD |  | DPD |  | DPD | [7 empty] | 40346d08 | CC91A | 0x000CC91A,
POWER |  |  | 23 | 21 | 19 | 17 | 15 | 13 | 11 | 9 | 7 | 5 | 3 | 1 | -1 | -3 | -5 | -8 |  | 9 | 40346d00 | E877226F | 0xE877226F, | //index 9
40346D08 |  |  | E791A | E791A | E791A | C91A | E591A | CC91A | CC91A | CC91A | CC91A | CC91A | CC91A | CC91A | CC91A | CC91A | CC91A | CC91A |  |  | 40346d04 | A9BBDBDB | 0xA9BBDBDB,
40346D04 |  |  | A9BFDBE1 | A9BFDBE1 | A9BFDBE1 | A9BFDBDA | A9BFDBDD | A9BDDBDB | A9BBDBDB | A9B9DBDB | A9B3DBDB | A9B3DBDB | A9B1DBDB | A9B1DBDB | A9ADDBDB | A9ADDBDB | A9A9DBDB | A9A9DBDB |  |  | 40346d08 | CC91A | 0x000CC91A,
40346D00 |  |  | E8F6C31F | E8F7431F | E8F78318 | 687743FD | E8F7A30F | 2C7743FF | E877226F | F07743FF | E8774291 | F47743FE | E877414E | F47743F6 | E877408C | F4774353 | F4774357 | F4774352 |  | a | 40346d00 | 2C7743FF | 0x2C7743FF, | //index 10
[21 empty] | 40346d04 | A9BDDBDB | 0xA9BDDBDB,
[21 empty] | 40346d08 | CC91A | 0x000CC91A,
DIG:7A | [19 empty] | b | 40346d00 | E8F7A30F | 0xE8F7A30F, | //index 11
[21 empty] | 40346d04 | A9BFDBDD | 0xA9BFDBDD,
[21 empty] | 40346d08 | E591A | 0x000E591A,
[20 empty] | c | 40346d00 | 687743FD | 0x687743FD, | //index 12
[21 empty] | 40346d04 | A9BFDBDA | 0xA9BFDBDA,
[21 empty] | 40346d08 | C91A | 0x0000C91A,
[20 empty] | d | 40346d00 | E8F78318 | 0xE8F78318, | //index 13
[21 empty] | 40346d04 | A9BFDBE1 | 0xA9BFDBE1,
[21 empty] | 40346d08 | E791A | 0x000E791A,
[20 empty] | e | 40346d00 | E8F7431F | 0xE8F7431F, | //index 14
[21 empty] | 40346d04 | A9BFDBE1 | 0xA9BFDBE1,
[21 empty] | 40346d08 | E791A | 0x000E791A,
[20 empty] | f | 40346d00 | E8F6C31F | 0xE8F6C31F, | //index 15
[21 empty] | 40346d04 | A9BFDBE1 | 0xA9BFDBE1,
[21 empty] | 40346d08 | E791A | 0x000E791A,

## OFDM_L
APC_BITS | POS | INDEX | F | E | D | C | B | A | 9 | 8 | 7 | 6 | 5 | 4 | 3 | 2 | 1 | 0 |  | 档位
null | 95:87 | 9 | 0 | 0 | 0 | 0 | 0 | 0 | 0 | 0 | 0 | 0 | 0 | 0 | 0 | 0 | 0 | 0 |  | 0 | 40346d00 | F4774352 | 0xF4774352, | //index 0
wf_lb0/1_apc_rsvd | 86:82 | 5 | 5 | 5 | 5 | 5 | 5 | 5 | 5 | 5 | 5 | 5 | 5 | 5 | 5 | 5 | 5 | 5 |  |  | 40346d04 | A9A9DBDB | 0xA9A9DBDB,
wf_lb0/1_pa_vl_i_ib_v_rbit | 81:76 | 6 | 22 | 18 | 12 | 12 | 12 | 12 | 12 | 12 | 12 | 12 | 12 | 12 | 12 | 12 | 12 | 12 |  |  | 40346d08 | 14C91A | 0x0014C91A,
wf_lb0/1_pa_vl_iv_it_bit | 75:70 | 6 | 63 | 63 | 62 | 62 | 62 | 36 | 36 | 36 | 36 | 36 | 36 | 36 | 36 | 36 | 36 | 36 |  | 1 | 40346d00 | F4774357 | 0xF4774357, | //index 1
wf_lb0/1_pa_vm_vbit2 | 69:64 | 6 | 26 | 26 | 26 | 26 | 26 | 26 | 26 | 26 | 26 | 26 | 26 | 26 | 26 | 26 | 26 | 26 |  |  | 40346d04 | A9A9DBDB | 0xA9A9DBDB,
wf_lb0/1_pa_vm_vbit1 | 63:60 | 4 | 10 | 10 | 10 | 10 | 10 | 10 | 10 | 10 | 10 | 10 | 10 | 10 | 10 | 10 | 10 | 10 |  |  | 40346d08 | 14C91A | 0x0014C91A,
wf_lb0/1_pa_vm_ref_bit | 59:56 | 4 | 9 | 9 | 9 | 9 | 9 | 9 | 9 | 9 | 9 | 9 | 9 | 9 | 9 | 9 | 9 | 9 |  | 2 | 40346d00 | F4774353 | 0xF4774353, | //index 2
wf_lb0/1_pa_vh_vbit | 55:53 | 3 | 5 | 5 | 5 | 5 | 5 | 5 | 5 | 5 | 5 | 5 | 5 | 5 | 5 | 5 | 5 | 5 |  |  | 40346d04 | A9ADDBDB | 0xA9ADDBDB,
wf_lb0/1_pa_gbit | 52:49 | 4 | 15 | 15 | 15 | 15 | 14 | 14 | 12 | 12 | 9 | 9 | 8 | 8 | 6 | 6 | 4 | 4 |  |  | 40346d08 | 14C91A | 0x0014C91A,
wf_lb0/1_pa_input_cbit | 48:46 | 3 | 7 | 7 | 7 | 7 | 7 | 7 | 7 | 7 | 7 | 7 | 7 | 7 | 7 | 7 | 7 | 7 |  | 3 | 40346d00 | F47743D8 | 0xF47743D8, | //index 3
wf_lb0/1_padrv_vtap_sel13_en | 45 | 1 | 0 | 0 | 0 | 0 | 0 | 0 | 0 | 0 | 0 | 0 | 0 | 0 | 0 | 0 | 0 | 0 |  |  | 40346d04 | A9ADDBDB | 0xA9ADDBDB,
wf_lb0/1_padrv_vl_i_ib_v_rbit | 44:39 | 6 | 55 | 55 | 55 | 55 | 55 | 55 | 55 | 55 | 55 | 55 | 55 | 55 | 55 | 55 | 55 | 55 |  |  | 40346d08 | 14C91A | 0x0014C91A,
wf_lb0/1_padrv_vl_iv_it_bit | 38:33 | 6 | 45 | 45 | 45 | 45 | 45 | 45 | 45 | 45 | 45 | 45 | 45 | 45 | 45 | 45 | 45 | 45 |  | 4 | 40346d00 | F47743F6 | 0xF47743F6, | //index 4
wf_lb0/1_padrv_input_cbit | 32:30 | 3 | 7 | 7 | 1 | 1 | 7 | 4 | 7 | 7 | 7 | 7 | 7 | 7 | 7 | 7 | 7 | 7 |  |  | 40346d04 | A9B1DBDB | 0xA9B1DBDB,
wf_lb0/1_padrv_cbit | 29:26 | 4 | 9 | 10 | 9 | 10 | 10 | 11 | 12 | 12 | 12 | 13 | 13 | 13 | 13 | 13 | 13 | 13 | +7 |  | 40346d08 | 14C91A | 0x0014C91A,
wf_lb0/1_padrv_gbit | 25:22 | 4 | 3 | 3 | 1 | 1 | 1 | 1 | 1 | 1 | 1 | 1 | 1 | 1 | 1 | 1 | 1 | 1 |  | 5 | 40346d00 | F47743FD | 0xF47743FD, | //index 5
wf_lb0/1_padrv_bias2_en | 21 | 1 | 1 | 1 | 1 | 1 | 1 | 1 | 1 | 1 | 1 | 1 | 1 | 1 | 1 | 1 | 1 | 1 |  |  | 40346d04 | A9B1DBDB | 0xA9B1DBDB,
wf_lb0/1_padrv_bias1_en | 20 | 1 | 1 | 1 | 1 | 1 | 1 | 1 | 1 | 1 | 1 | 1 | 1 | 1 | 1 | 1 | 1 | 1 |  |  | 40346d08 | 14C91A | 0x0014C91A,
wf_lb0/1_tmx_vlo_vbit | 19:17 | 3 | 3 | 3 | 3 | 3 | 3 | 3 | 3 | 3 | 3 | 3 | 3 | 3 | 3 | 3 | 3 | 3 |  | 6 | 40346d00 | F47743FE | 0xF47743FE, | //index 6
wf_lb0/1_tmx_cbit | 16:13 | 4 | 10 | 10 | 10 | 10 | 10 | 10 | 10 | 10 | 10 | 10 | 10 | 10 | 10 | 10 | 10 | 10 | +2 |  | 40346d04 | A9B3DBDB | 0xA9B3DBDB,
wf_daclf0/1_mnd_sw | 12 | 1 | 0 | 0 | 0 | 0 | 0 | 0 | 0 | 0 | 0 | 0 | 0 | 0 | 0 | 0 | 0 | 0 |  |  | 40346d08 | 14C91A | 0x0014C91A,
wf_daclf0/1_scale_step_6db | 11:10 | 2 | 0 | 0 | 0 | 0 | 0 | 0 | 0 | 0 | 0 | 0 | 0 | 0 | 0 | 0 | 0 | 0 |  | 7 | 40346d00 | F07743FD | 0xF07743FD, | //index 7
wf_dac0/1_vl_ib_bit | 9:5 | 5 | 31 | 31 | 31 | 31 | 31 | 31 | 31 | 31 | 31 | 31 | 31 | 31 | 30 | 26 | 26 | 26 |  |  | 40346d04 | A9B3DBDB | 0xA9B3DBDB,
wf_dac0/1_vl_it_bit | 4:0 | 5 | 31 | 15 | 20 | 18 | 19 | 31 | 31 | 31 | 29 | 30 | 29 | 22 | 24 | 19 | 23 | 18 |  |  | 40346d08 | 14C91A | 0x0014C91A,
Power(dBm) |  | 96 | 23 | 21 | 19 | 17 | 15 | 13 | 9 | 9 | 7 | 5 | 3 | 1 | -1 | -3 | -5 | -7 |  | 8 | 40346d00 | F07743FF | 0xF07743FF, | //index 8
EVM(dB) |  |  | -26.8 | -28.8 | -30.6 | -36.5 | -39.1 | -38.6 | -38.1 | -38.1 | -39.4 | -39.1 | -40.5 | -40.6 | -41.7 | -41.06 | -41.1 | -40.0 |  |  | 40346d04 | A9B9DBDB | 0xA9B9DBDB,
[21 empty] | 40346d08 | 14C91A | 0x0014C91A,
POWER |  |  | 23 | 21 | 19 | 17 | 15 | 13 | 11 | 9 | 7 | 5 | 3 | 1 | -1 | -3 | -5 | -8 |  | 9 | 40346d00 | F07743FF | 0xF07743FF, | //index 9
40346D08 |  |  | 156FDA | 152FDA | 14CF9A | 14CF9A | 14CF9A | 14C91A | 14C91A | 14C91A | 14C91A | 14C91A | 14C91A | 14C91A | 14C91A | 14C91A | 14C91A | 14C91A |  |  | 40346d04 | A9B9DBDB | 0xA9B9DBDB,
40346D04 |  |  | A9BFDBDB | A9BFDBDB | A9BFDBDA | A9BFDBDA | A9BDDBDB | A9BDDBDB | A9B9DBDB | A9B9DBDB | A9B3DBDB | A9B3DBDB | A9B1DBDB | A9B1DBDB | A9ADDBDB | A9ADDBDB | A9A9DBDB | A9A9DBDB |  |  | 40346d08 | 14C91A | 0x0014C91A,
40346D00 |  |  | E4F743FF | E8F743EF | 647743F4 | 687743F2 | E87743F3 | 2C7743FF | F07743FF | F07743FF | F07743FD | F47743FE | F47743FD | F47743F6 | F47743D8 | F4774353 | F4774357 | F4774352 |  | a | 40346d00 | 2C7743FF | 0x2C7743FF, | //index 10
[21 empty] | 40346d04 | A9BDDBDB | 0xA9BDDBDB,
[21 empty] | 40346d08 | 14C91A | 0x0014C91A,
DIG:7A | [19 empty] | b | 40346d00 | E87743F3 | 0xE87743F3, | //index 11
[21 empty] | 40346d04 | A9BDDBDB | 0xA9BDDBDB,
[21 empty] | 40346d08 | 14CF9A | 0x0014CF9A,
[20 empty] | c | 40346d00 | 687743F2 | 0x687743F2, | //index 12
[21 empty] | 40346d04 | A9BFDBDA | 0xA9BFDBDA,
[21 empty] | 40346d08 | 14CF9A | 0x0014CF9A,
[20 empty] | d | 40346d00 | 647743F4 | 0x647743F4, | //index 13
[21 empty] | 40346d04 | A9BFDBDA | 0xA9BFDBDA,
[21 empty] | 40346d08 | 14CF9A | 0x0014CF9A,
[20 empty] | e | 40346d00 | E8F743EF | 0xE8F743EF, | //index 14
[21 empty] | 40346d04 | A9BFDBDB | 0xA9BFDBDB,
[21 empty] | 40346d08 | 152FDA | 0x00152FDA,
[20 empty] | f | 40346d00 | E4F743FF | 0xE4F743FF, | //index 15
[21 empty] | 40346d04 | A9BFDBDB | 0xA9BFDBDB,
[21 empty] | 40346d08 | 156FDA | 0x00156FDA,

## Readme
update_list
20240603 | 11b:vm_ref->1,ofdm vm_ref->1
20240618 | 11b: vm_vbit1 ： 15>10
OFDM: vm_vbit1 ： 15>10
| 11b:vm_ref, 1->2;ofdm vm_ref, 1->2 | 降低vm电压
| vm修改为1.6V | 降低vm电压
20240711 | vh:->2 | 提高vh电压
20240802 | 修改OFDM_H APC 的9档跟8档一样 | OFDM_H
| 修改原因：先前第9档测试发现pwr step校准导致 部分所计算出来的数字增益偏小，导致部分芯片EVM较差。而目前DPD校准和pwrstep校准和loft校准都是选择的9档校准，如果修改tx_gain_map改动较大。为了减小改动，因而修改模拟APC表第9档跟第8档一致。 修改风险：修改后会导致OFDM_H APC表的9档跟8档功率一样，9档跟A档功率相差4dB，以后APC使用8档和A档需要谨慎考虑。 | 原先9档APC表值参考0801版本
20240806 | 为了优化低速高功率MASK，增加OFDM_L APC 表 | OFDM_L
| 1 OFDM_L APC表的0~A档与高速APC保存一致 | OFDM_L
| 2 修改OFDM_L APC的B-F档位 | OFDM_L
20240815 | 1 修改11b APC E/F档位，提高PA电流，提高11b EVM | 11B
| 2 修改OFDM_L APC的F档位 | OFDM_L
20240822 | 1 修改OFDM_H B档，4:0,30->26，测试发现B档比 9档功率高5dB，导致校准出来数字增益偏小影响EVM | OFDM_H
20240830 | 1 修改档位B/D/E/F档， | OFDM_H
2 PADRV gbit全开，PA gbit全开，减小dac电流
3 修改原因：dac增益太高，padrv电流太小，导致padrv饱和影响大功率evm
4 C档不修改的原因，tx gain map没有使用c档，但是cal_ipa是采样C档校准，修改c档会导致cal_ipa校准值发生变化导致功率变化
20240903 | 1 修改ofdm_H APC | OFDM_H
20240905 | 1 优化11bMASK（A-F档） | 11B
20241009 | 1 优化ofdm_low index f/d evm pwr