## Register
reg_name | address | bits | value
wf_lb0_pa_vbg_tc_bit | 40344098 | 15:14 | 0
wf_lb1_pa_vbg_tc_bit | 40344108 | 11:10 | 0
update @ 20240422
wf_lb0_pa_vl_opam_ibit | 403440a4 | 11:10 | 3
wf_lb1_pa_vl_opam_ibit | 40344114 | 11:10 | 3
wf_lb0_padrv_bias_opam_ibit | 40344098 | 25:24 | 3
wf_lb1_padrv_bias_opam_ibit | 40344108 | 21:20 | 3
wf_lb0_tmx_vh_vbit | 40344084 | 2:0 | 6
wf_lb1_tmx_vh_vbit | 403440f8 | 17:15 | 6
wf_lb0_pa_vl_i_itbg_bit | 403440a0 | 14:12 | 0
wf_lb0_pa_vl_i_itcgm_bit | 403440a0 | 11:9 | 4
wf_lb0_pa_vl_iv_it_mode | 403440a0 | 2:0 | 3
wf_lb0_pa_vl_i_ibvtr_v_diode_en | 403440a4 | 31:29 | 3
wf_lb0_pa_vl_i_ibbg_v_tc_mode | 403440a4 | 28:26 | 0
wf_lb0_pa_vl_iv_ib_mode | 403440a4 | 16:14 | 4
wf_lb0_pa_vl_sel_imode | 403440a4 | 13 | 1
wf_lb1_pa_vl_i_itbg_bit | 40344110 | 14:12 | 0
wf_lb1_pa_vl_i_itcgm_bit | 40344110 | 11:9 | 4
wf_lb1_pa_vl_iv_it_mode | 40344110 | 2:0 | 3
wf_lb1_pa_vl_i_ibvtr_v_diode_en | 40344114 | 31:29 | 3
wf_lb1_pa_vl_i_ibbg_v_tc_mode | 40344114 | 28:26 | 0
wf_lb1_pa_vl_iv_ib_mode | 40344114 | 16:14 | 4
wf_lb1_pa_vl_sel_imode | 40344114 | 13 | 1
update @ 20240423
wf_lb0_pa_vbg_vbit | 40344098 | 13:12 | 2
wf_lb1_pa_vbg_vbit | 40344108 | 9:8 | 2
wf_lb0_padrv_vbg_vbit | 40344088 | 2:1 | 2
wf_lb1_padrv_vbg_vbit | 403440FC | 2:1 | 2
update @ 20240603
wf_lb0_padrv_vl_opam_en | 40344094 | 7 | 0
wf_lb1_padrv_vl_opam_en | 40344104 | 7 | 0
update @ 20240606
wf_lb0_pa_vl_iv_ib_mode | 403440a4 | 16:14 | 6 | improve evm vs temp
wf_lb0_pa_vl_i_ibbg_v_tc_mode | 403440a4 | 28:26 | 0
wf_lb0_pa_vl_iv_it_mode | 403440a0 | 2:0 | 3
wf_lb0_pa_vm_cgm_ibit | 4034409c | 7:4 | 8
wf_lb0_pa_vm_vtr_ibit | 4034409c | 3:0 | 0
wf_lb0_pa_vl_i_itbg_bit | 403440a0 | 14:12 | 2
wf_lb0_pa_vl_i_itcgm_bit | 403440a0 | 11:9 | 2
wf_lb0_pa_vl_i_ibvtr_v_diode_en | 403440a4 | 31:29 | 3
wf_lb1_pa_vl_iv_ib_mode | 40344114 | 16:14 | 6
wf_lb1_pa_vl_i_ibbg_v_tc_mode | 40344114 | 28:26 | 0
wf_lb1_pa_vl_iv_it_mode | 40344110 | 2:0 | 3
wf_lb1_pa_vm_cgm_ibit | 4034410c | 7:4 | 8
wf_lb1_pa_vm_vtr_ibit | 4034410c | 3:0 | 0
wf_lb1_pa_vl_i_itbg_bit | 40344110 | 14:12 | 2
wf_lb1_pa_vl_i_itcgm_bit | 40344110 | 11:9 | 2
wf_lb1_pa_vl_i_ibvtr_v_diode_en | 40344114 | 31:29 | 3
update @ 20240619
wf_lb0_padrv_vl_opam_en | 40344094 | 7 | 1 | FOR >= U04
wf_lb1_padrv_vl_opam_en | 40344104 | 7 | 1
update @ 20240621
wf_dac_clk_sel_bbpll | 40344134 | 7 | 0 | FOR 2.4G ONLY | 备选修改项 | wf_mini_cdr_ph_sel | 40344138 | 26:24 | 2 | 2.4G
update @ 20240731
wf_lb0_pa_vm_cgm_ibit | 4034409C | 7:4 | 6
wf_lb1_pa_vm_cgm_ibit | 4034410C | 7:4 | 6
update @ 20240801 |  |  |  | improve evm vs temp
wf_lb0_pa_vl_i_itbg_bit | 403440a0 | 14:12 | 3
wf_lb0_pa_vl_i_itcgm_bit | 403440a0 | 11:9 | 1
wf_lb0_pa_vl_iv_it_mode | 403440a0 | 2:0 | 3
wf_lb0_pa_vl_i_ibvtr_v_diode_en | 403440a4 | 31:29 | 2
wf_lb0_pa_vl_i_ibbg_v_tc_mode | 403440a4 | 28:26 | 0
wf_lb0_pa_vl_iv_ib_mode | 403440a4 | 16:14 | 6
wf_lb0_pa_vl_sel_imode | 403440a4 | 13 | 1
wf_lb1_pa_vl_i_itbg_bit | 40344110 | 14:12 | 3
wf_lb1_pa_vl_i_itcgm_bit | 40344110 | 11:9 | 1
wf_lb1_pa_vl_iv_it_mode | 40344110 | 2:0 | 3
wf_lb1_pa_vl_i_ibvtr_v_diode_en | 40344114 | 31:29 | 2
wf_lb1_pa_vl_i_ibbg_v_tc_mode | 40344114 | 28:26 | 0
wf_lb1_pa_vl_iv_ib_mode | 40344114 | 16:14 | 6
wf_lb1_pa_vl_sel_imode | 40344114 | 13 | 1

## 11B
APC_BITS | POS | INDEX | F | E | D | C | B | A | 9 | 8 | 7 | 6 | 5 | 4 | 3 | 2 | 1 | 0 | 档位
null | 95:87 | 9 | 0 | 0 | 0 | 0 | 0 | 0 | 0 | 0 | 0 | 0 | 0 | 0 | 0 | 0 | 0 | 0 | 0 | 40346d00 | 3C77E104 | 0x3C77E104, | //index 0
wf_lb0/1_apc_rsvd | 86:82 | 5 | 3 | 3 | 3 | 3 | 3 | 3 | 3 | 3 | 3 | 3 | 3 | 3 | 3 | 3 | 3 | 3 |  | 40346d04 | A9A5DADB | 0xA9A5DADB,
wf_lb0/1_pa_vl_i_ib_v_rbit | 81:76 | 6 | 12 | 12 | 12 | 12 | 12 | 12 | 12 | 12 | 12 | 12 | 12 | 12 | 12 | 12 | 12 | 12 |  | 40346d08 | CC91A | 0x000CC91A,
wf_lb0/1_pa_vl_iv_it_bit | 75:70 | 6 | 36 | 36 | 36 | 36 | 36 | 36 | 36 | 36 | 36 | 36 | 36 | 36 | 36 | 36 | 36 | 36 | 1 | 40346d00 | 3C77E104 | 0x3C77E104, | //index 1
wf_lb0/1_pa_vm_vbit2 | 69:64 | 6 | 26 | 26 | 26 | 26 | 26 | 26 | 26 | 26 | 26 | 26 | 26 | 26 | 26 | 26 | 26 | 26 |  | 40346d04 | A9A5DADB | 0xA9A5DADB,
wf_lb0/1_pa_vm_vbit1 | 63:60 | 4 | 10 | 10 | 10 | 10 | 10 | 10 | 10 | 10 | 10 | 10 | 10 | 10 | 10 | 10 | 10 | 10 |  | 40346d08 | CC91A | 0x000CC91A,
wf_lb0/1_pa_vm_ref_bit | 59:56 | 4 | 9 | 9 | 9 | 9 | 9 | 9 | 9 | 9 | 9 | 9 | 9 | 9 | 9 | 9 | 9 | 9 | 2 | 40346d00 | 3C77E125 | 0x3C77E125, | //index 2
wf_lb0/1_pa_vh_vbit | 55:53 | 3 | 5 | 5 | 5 | 5 | 5 | 5 | 5 | 5 | 5 | 5 | 5 | 5 | 5 | 5 | 5 | 5 |  | 40346d04 | A9A5DADB | 0xA9A5DADB,
wf_lb0/1_pa_gbit | 52:49 | 4 | 7 | 6 | 3 | 2 | 2 | 2 | 2 | 2 | 2 | 2 | 2 | 2 | 2 | 2 | 2 | 2 |  | 40346d08 | CC91A | 0x000CC91A,
wf_lb0/1_pa_input_cbit | 48:46 | 3 | 7 | 7 | 7 | 7 | 7 | 7 | 7 | 7 | 7 | 7 | 7 | 7 | 7 | 7 | 7 | 7 | 3 | 40346d00 | 3C77E0E7 | 0x3C77E0E7, | //index 3
wf_lb0/1_padrv_vtap_sel13_en | 45 | 1 | 0 | 0 | 0 | 0 | 0 | 0 | 0 | 0 | 0 | 0 | 0 | 0 | 0 | 0 | 0 | 0 |  | 40346d04 | A9A5DADB | 0xA9A5DADB,
wf_lb0/1_padrv_vl_i_ib_v_rbit | 44:39 | 6 | 53 | 53 | 53 | 53 | 53 | 53 | 53 | 53 | 53 | 53 | 53 | 53 | 53 | 53 | 53 | 53 |  | 40346d08 | CC91A | 0x000CC91A,
wf_lb0/1_padrv_vl_iv_it_bit | 38:33 | 6 | 45 | 45 | 45 | 45 | 45 | 45 | 45 | 45 | 45 | 45 | 45 | 45 | 45 | 45 | 45 | 45 | 4 | 40346d00 | 3C77E0E9 | 0x3C77E0E9, | //index 4
wf_lb0/1_padrv_input_cbit | 32:30 | 3 | 4 | 4 | 4 | 4 | 4 | 4 | 4 | 4 | 4 | 4 | 4 | 4 | 4 | 4 | 4 | 4 |  | 40346d04 | A9A5DADB | 0xA9A5DADB,
wf_lb0/1_padrv_cbit | 29:26 | 4 | 9 | 9 | 9 | 9 | 9 | 9 | 11 | 13 | 15 | 15 | 15 | 15 | 15 | 15 | 15 | 15 |  | 40346d08 | CC91A | 0x000CC91A,
wf_lb0/1_padrv_gbit | 25:22 | 4 | 1 | 1 | 1 | 1 | 1 | 1 | 1 | 1 | 1 | 1 | 1 | 1 | 1 | 1 | 1 | 1 | 5 | 40346d00 | 3C77A149 | 0x3C77A149, | //index 5
wf_lb0/1_padrv_bias2_en | 21 | 1 | 1 | 1 | 1 | 1 | 1 | 1 | 1 | 1 | 1 | 1 | 1 | 1 | 1 | 1 | 1 | 1 |  | 40346d04 | A9A5DADB | 0xA9A5DADB,
wf_lb0/1_padrv_bias1_en | 20 | 1 | 1 | 1 | 1 | 1 | 1 | 1 | 1 | 1 | 1 | 1 | 1 | 1 | 1 | 1 | 1 | 1 |  | 40346d08 | CC91A | 0x000CC91A,
wf_lb0/1_tmx_vlo_vbit | 19:17 | 3 | 3 | 3 | 3 | 3 | 3 | 3 | 3 | 3 | 3 | 3 | 3 | 3 | 3 | 3 | 3 | 3 | 6 | 40346d00 | 3C776169 | 0x3C776169, | //index 6
wf_lb0/1_tmx_cbit | 16:13 | 4 | 9 | 9 | 9 | 9 | 9 | 9 | 9 | 9 | 9 | 11 | 13 | 15 | 15 | 15 | 15 | 15 |  | 40346d04 | A9A5DADB | 0xA9A5DADB,
wf_daclf0/1_mnd_sw | 12 | 1 | 0 | 0 | 0 | 0 | 0 | 0 | 0 | 0 | 0 | 0 | 0 | 0 | 0 | 0 | 0 | 0 |  | 40346d08 | CC91A | 0x000CC91A,
wf_daclf0/1_scale_step_6db | 11:10 | 2 | 0 | 0 | 0 | 0 | 0 | 0 | 0 | 0 | 0 | 0 | 0 | 0 | 0 | 0 | 0 | 0 | 7 | 40346d00 | 3C772149 | 0x3C772149, | //index 7
wf_dac0/1_vl_ib_bit | 9:5 | 5 | 16 | 16 | 14 | 15 | 17 | 13 | 14 | 13 | 10 | 11 | 10 | 7 | 7 | 9 | 8 | 8 |  | 40346d04 | A9A5DADB | 0xA9A5DADB,
wf_dac0/1_vl_it_bit | 4:0 | 5 | 18 | 8 | 9 | 15 | 11 | 9 | 9 | 9 | 9 | 9 | 9 | 9 | 7 | 5 | 4 | 4 |  | 40346d08 | CC91A | 0x000CC91A,
Power(dBm) |  | 96 | 29 | 27 | 25 | 23 | 21 | 19 | 17 | 15 | 13 | 11 | 9 | 7 | 5 | 3 | 1 | 1 | 8 | 40346d00 | 347721A9 | 0x347721A9, | //index 8
EVM(dB) | [19 empty] | 40346d04 | A9A5DADB | 0xA9A5DADB,
[20 empty] | 40346d08 | CC91A | 0x000CC91A,
POWER |  |  | 29 | 27 | 25 | 23 | 21 | 19 | 17 | 15 | 13 | 11 | 9 | 7 | 5 | 3 | 1 | 1 | 9 | 40346d00 | 2C7721C9 | 0x2C7721C9, | //index 9
40346D08 |  |  | CC91A | CC91A | CC91A | CC91A | CC91A | CC91A | CC91A | CC91A | CC91A | CC91A | CC91A | CC91A | CC91A | CC91A | CC91A | CC91A |  | 40346d04 | A9A5DADB | 0xA9A5DADB,
40346D04 |  |  | A9AFDADB | A9ADDADB | A9A7DADB | A9A5DADB | A9A5DADB | A9A5DADB | A9A5DADB | A9A5DADB | A9A5DADB | A9A5DADB | A9A5DADB | A9A5DADB | A9A5DADB | A9A5DADB | A9A5DADB | A9A5DADB |  | 40346d08 | CC91A | 0x000CC91A,
40346D00 |  |  | 24772212 | 24772208 | 247721C9 | 247721EF | 2477222B | 247721A9 | 2C7721C9 | 347721A9 | 3C772149 | 3C776169 | 3C77A149 | 3C77E0E9 | 3C77E0E7 | 3C77E125 | 3C77E104 | 3C77E104 | a | 40346d00 | 247721A9 | 0x247721A9, | //index 10
[20 empty] | 40346d04 | A9A5DADB | 0xA9A5DADB,
[20 empty] | 40346d08 | CC91A | 0x000CC91A,
DIG | 7A | [17 empty] | b | 40346d00 | 2477222B | 0x2477222B, | //index 11
[20 empty] | 40346d04 | A9A5DADB | 0xA9A5DADB,
[20 empty] | 40346d08 | CC91A | 0x000CC91A,
[19 empty] | c | 40346d00 | 247721EF | 0x247721EF, | //index 12
[20 empty] | 40346d04 | A9A5DADB | 0xA9A5DADB,
[20 empty] | 40346d08 | CC91A | 0x000CC91A,
[19 empty] | d | 40346d00 | 247721C9 | 0x247721C9, | //index 13
[20 empty] | 40346d04 | A9A7DADB | 0xA9A7DADB,
[20 empty] | 40346d08 | CC91A | 0x000CC91A,
[19 empty] | e | 40346d00 | 24772208 | 0x24772208, | //index 14
[20 empty] | 40346d04 | A9ADDADB | 0xA9ADDADB,
[20 empty] | 40346d08 | CC91A | 0x000CC91A,
[19 empty] | f | 40346d00 | 24772212 | 0x24772212, | //index 15
[20 empty] | 40346d04 | A9AFDADB | 0xA9AFDADB,
[20 empty] | 40346d08 | CC91A | 0x000CC91A,

## OFDM_H
APC_BITS | POS | INDEX | F | E | D | C | B | A | 9 | 8 | 7 | 6 | 5 | 4 | 3 | 2 | 1 | 0 | 档位
null | 95:87 | 9 | 0 | 0 | 0 | 0 | 0 | 0 | 0 | 0 | 0 | 0 | 0 | 0 | 0 | 0 | 0 | 0 | 0 | 40346d00 | F4774145 | 0xF4774145, | //index 0
wf_lb0/1_apc_rsvd | 86:82 | 5 | 3 | 3 | 3 | 3 | 3 | 3 | 3 | 3 | 3 | 3 | 3 | 3 | 3 | 3 | 3 | 3 |  | 40346d04 | A9A5DBCF | 0xA9A5DBCF,
wf_lb0/1_pa_vl_i_ib_v_rbit | 81:76 | 6 | 22 | 22 | 22 | 22 | 22 | 22 | 22 | 22 | 22 | 22 | 22 | 22 | 22 | 22 | 22 | 22 |  | 40346d08 | D691A | 0x000D691A,
wf_lb0/1_pa_vl_iv_it_bit | 75:70 | 6 | 36 | 36 | 36 | 36 | 36 | 36 | 36 | 36 | 36 | 36 | 36 | 36 | 36 | 36 | 36 | 36 | 1 | 40346d00 | F4774145 | 0xF4774145, | //index 1
wf_lb0/1_pa_vm_vbit2 | 69:64 | 6 | 26 | 26 | 26 | 26 | 26 | 26 | 26 | 26 | 26 | 26 | 26 | 26 | 26 | 26 | 26 | 26 |  | 40346d04 | A9A5DBCF | 0xA9A5DBCF,
wf_lb0/1_pa_vm_vbit1 | 63:60 | 4 | 10 | 10 | 10 | 10 | 10 | 10 | 10 | 10 | 10 | 10 | 10 | 10 | 10 | 10 | 10 | 10 |  | 40346d08 | D691A | 0x000D691A,
wf_lb0/1_pa_vm_ref_bit | 59:56 | 4 | 9 | 9 | 9 | 9 | 9 | 9 | 9 | 9 | 9 | 9 | 9 | 9 | 9 | 9 | 9 | 9 | 2 | 40346d00 | F4774186 | 0xF4774186, | //index 2
wf_lb0/1_pa_vh_vbit | 55:53 | 3 | 5 | 5 | 5 | 5 | 5 | 5 | 5 | 5 | 5 | 5 | 5 | 5 | 5 | 5 | 5 | 5 |  | 40346d04 | A9A5DBCF | 0xA9A5DBCF,
wf_lb0/1_pa_gbit | 52:49 | 4 | 7 | 6 | 6 | 6 | 6 | 4 | 3 | 2 | 2 | 2 | 2 | 2 | 2 | 2 | 2 | 2 |  | 40346d08 | D691A | 0x000D691A,
wf_lb0/1_pa_input_cbit | 48:46 | 3 | 7 | 7 | 7 | 7 | 7 | 7 | 7 | 7 | 7 | 7 | 7 | 7 | 7 | 7 | 7 | 7 | 3 | 40346d00 | F47740E9 | 0xF47740E9, | //index 3
wf_lb0/1_padrv_vtap_sel13_en | 45 | 1 | 0 | 0 | 0 | 0 | 0 | 0 | 0 | 0 | 0 | 0 | 0 | 0 | 0 | 0 | 0 | 0 |  | 40346d04 | A9A5DBCF | 0xA9A5DBCF,
wf_lb0/1_padrv_vl_i_ib_v_rbit | 44:39 | 6 | 55 | 55 | 55 | 55 | 55 | 55 | 55 | 55 | 55 | 55 | 55 | 55 | 55 | 55 | 55 | 55 |  | 40346d08 | D691A | 0x000D691A,
wf_lb0/1_padrv_vl_iv_it_bit | 38:33 | 6 | 39 | 39 | 39 | 39 | 39 | 39 | 39 | 39 | 39 | 39 | 39 | 39 | 39 | 39 | 39 | 39 | 4 | 40346d00 | F477420A | 0xF477420A, | //index 4
wf_lb0/1_padrv_input_cbit | 32:30 | 3 | 7 | 7 | 7 | 7 | 7 | 7 | 7 | 7 | 7 | 7 | 7 | 7 | 7 | 7 | 7 | 7 |  | 40346d04 | A9A5DBCF | 0xA9A5DBCF,
wf_lb0/1_padrv_cbit | 29:26 | 4 | 6 | 8 | 10 | 13 | 13 | 13 | 13 | 13 | 13 | 13 | 13 | 13 | 13 | 13 | 13 | 13 |  | 40346d08 | D691A | 0x000D691A,
wf_lb0/1_padrv_gbit | 25:22 | 4 | 1 | 1 | 1 | 1 | 1 | 1 | 1 | 1 | 1 | 1 | 1 | 1 | 1 | 1 | 1 | 1 | 5 | 40346d00 | F477420D | 0xF477420D, | //index 5
wf_lb0/1_padrv_bias2_en | 21 | 1 | 1 | 1 | 1 | 1 | 1 | 1 | 1 | 1 | 1 | 1 | 1 | 1 | 1 | 1 | 1 | 1 |  | 40346d04 | A9A5DBCF | 0xA9A5DBCF,
wf_lb0/1_padrv_bias1_en | 20 | 1 | 1 | 1 | 1 | 1 | 1 | 1 | 1 | 1 | 1 | 1 | 1 | 1 | 1 | 1 | 1 | 1 |  | 40346d08 | D691A | 0x000D691A,
wf_lb0/1_tmx_vlo_vbit | 19:17 | 3 | 3 | 3 | 3 | 3 | 3 | 3 | 3 | 3 | 3 | 3 | 3 | 3 | 3 | 3 | 3 | 3 | 6 | 40346d00 | F4774211 | 0xF4774211, | //index 6
wf_lb0/1_tmx_cbit | 16:13 | 4 | 10 | 10 | 10 | 10 | 10 | 10 | 10 | 10 | 10 | 10 | 10 | 10 | 10 | 10 | 10 | 10 |  | 40346d04 | A9A5DBCF | 0xA9A5DBCF,
wf_daclf0/1_mnd_sw | 12 | 1 | 0 | 0 | 0 | 0 | 0 | 0 | 0 | 0 | 0 | 0 | 0 | 0 | 0 | 0 | 0 | 0 |  | 40346d08 | D691A | 0x000D691A,
wf_daclf0/1_scale_step_6db | 11:10 | 2 | 0 | 0 | 0 | 0 | 0 | 0 | 0 | 0 | 0 | 0 | 0 | 0 | 0 | 0 | 0 | 0 | 7 | 40346d00 | F4774216 | 0xF4774216, | //index 7
wf_dac0/1_vl_ib_bit | 9:5 | 5 | 4 | 4 | 8 | 16 | 16 | 16 | 16 | 16 | 16 | 16 | 16 | 16 | 7 | 12 | 10 | 10 |  | 40346d04 | A9A5DBCF | 0xA9A5DBCF,
wf_dac0/1_vl_it_bit | 4:0 | 5 | 19 | 23 | 22 | 22 | 18 | 22 | 17 | 28 | 22 | 17 | 13 | 10 | 9 | 6 | 5 | 5 |  | 40346d08 | D691A | 0x000D691A,
Power(dBm) |  | 96 | 28 | 26 | 24 | 22 | 20 | 18 | 16 | 14 | 12 | 10 | 8 | 6 | 4 | 2 | 0 | 0 | 8 | 40346d00 | F477421C | 0xF477421C, | //index 8
EVM(dB) | [19 empty] | 40346d04 | A9A5DBCF | 0xA9A5DBCF,
[20 empty] | 40346d08 | D691A | 0x000D691A,
POWER |  |  | 28 | 26 | 24 | 22 | 20 | 18 | 16 | 14 | 12 | 10 | 8 | 6 | 4 | 2 | 0 | 0 | 9 | 40346d00 | F4774211 | 0xF4774211, | //index 9
40346D08 |  |  | D691A | D691A | D691A | D691A | D691A | D691A | D691A | D691A | D691A | D691A | D691A | D691A | D691A | D691A | D691A | D691A |  | 40346d04 | A9A7DBCF | 0xA9A7DBCF,
40346D04 |  |  | A9AFDBCF | A9ADDBCF | A9ADDBCF | A9ADDBCF | A9ADDBCF | A9A9DBCF | A9A7DBCF | A9A5DBCF | A9A5DBCF | A9A5DBCF | A9A5DBCF | A9A5DBCF | A9A5DBCF | A9A5DBCF | A9A5DBCF | A9A5DBCF |  | 40346d08 | D691A | 0x000D691A,
40346D00 |  |  | D8774093 | E0774097 | E8774116 | F4774216 | F4774212 | F4774216 | F4774211 | F477421C | F4774216 | F4774211 | F477420D | F477420A | F47740E9 | F4774186 | F4774145 | F4774145 | a | 40346d00 | F4774216 | 0xF4774216, | //index 10
[20 empty] | 40346d04 | A9A9DBCF | 0xA9A9DBCF,
[20 empty] | 40346d08 | D691A | 0x000D691A,
DIG:7A | DIG | 7A | [16 empty] | b | 40346d00 | F4774212 | 0xF4774212, | //index 11
[20 empty] | 40346d04 | A9ADDBCF | 0xA9ADDBCF,
[20 empty] | 40346d08 | D691A | 0x000D691A,
[19 empty] | c | 40346d00 | F4774216 | 0xF4774216, | //index 12
[20 empty] | 40346d04 | A9ADDBCF | 0xA9ADDBCF,
[20 empty] | 40346d08 | D691A | 0x000D691A,
[19 empty] | d | 40346d00 | E8774116 | 0xE8774116, | //index 13
[20 empty] | 40346d04 | A9ADDBCF | 0xA9ADDBCF,
[20 empty] | 40346d08 | D691A | 0x000D691A,
[19 empty] | e | 40346d00 | E0774097 | 0xE0774097, | //index 14
[20 empty] | 40346d04 | A9ADDBCF | 0xA9ADDBCF,
[20 empty] | 40346d08 | D691A | 0x000D691A,
[19 empty] | f | 40346d00 | D8774093 | 0xD8774093, | //index 15
[20 empty] | 40346d04 | A9AFDBCF | 0xA9AFDBCF,
[20 empty] | 40346d08 | D691A | 0x000D691A,

## OFDM_L
APC_BITS | POS | INDEX | F | E | D | C | B | A | 9 | 8 | 7 | 6 | 5 | 4 | 3 | 2 | 1 | 0 | 档位
null | 95:87 | 9 | 0 | 0 | 0 | 0 | 0 | 0 | 0 | 0 | 0 | 0 | 0 | 0 | 0 | 0 | 0 | 0 | 0 | 40346d00 | F4774145 | 0xF4774145, | //index 0
wf_lb0/1_apc_rsvd | 86:82 | 5 | 3 | 3 | 3 | 3 | 3 | 3 | 3 | 3 | 3 | 3 | 3 | 3 | 3 | 3 | 3 | 3 |  | 40346d04 | A9A5DBCF | 0xA9A5DBCF,
wf_lb0/1_pa_vl_i_ib_v_rbit | 81:76 | 6 | 22 | 22 | 22 | 22 | 22 | 22 | 22 | 22 | 22 | 22 | 22 | 22 | 22 | 22 | 22 | 22 |  | 40346d08 | D691A | 0x000D691A,
wf_lb0/1_pa_vl_iv_it_bit | 75:70 | 6 | 36 | 36 | 36 | 36 | 36 | 36 | 36 | 36 | 36 | 36 | 36 | 36 | 36 | 36 | 36 | 36 | 1 | 40346d00 | F4774145 | 0xF4774145, | //index 1
wf_lb0/1_pa_vm_vbit2 | 69:64 | 6 | 26 | 26 | 26 | 26 | 26 | 26 | 26 | 26 | 26 | 26 | 26 | 26 | 26 | 26 | 26 | 26 |  | 40346d04 | A9A5DBCF | 0xA9A5DBCF,
wf_lb0/1_pa_vm_vbit1 | 63:60 | 4 | 10 | 10 | 10 | 10 | 10 | 10 | 10 | 10 | 10 | 10 | 10 | 10 | 10 | 10 | 10 | 10 |  | 40346d08 | D691A | 0x000D691A,
wf_lb0/1_pa_vm_ref_bit | 59:56 | 4 | 9 | 9 | 9 | 9 | 9 | 9 | 9 | 9 | 9 | 9 | 9 | 9 | 9 | 9 | 9 | 9 | 2 | 40346d00 | F4774186 | 0xF4774186, | //index 2
wf_lb0/1_pa_vh_vbit | 55:53 | 3 | 5 | 5 | 5 | 5 | 5 | 5 | 5 | 5 | 5 | 5 | 5 | 5 | 5 | 5 | 5 | 5 |  | 40346d04 | A9A5DBCF | 0xA9A5DBCF,
wf_lb0/1_pa_gbit | 52:49 | 4 | 7 | 6 | 6 | 6 | 6 | 4 | 3 | 2 | 2 | 2 | 2 | 2 | 2 | 2 | 2 | 2 |  | 40346d08 | D691A | 0x000D691A,
wf_lb0/1_pa_input_cbit | 48:46 | 3 | 7 | 7 | 7 | 7 | 7 | 7 | 7 | 7 | 7 | 7 | 7 | 7 | 7 | 7 | 7 | 7 | 3 | 40346d00 | F47740E9 | 0xF47740E9, | //index 3
wf_lb0/1_padrv_vtap_sel13_en | 45 | 1 | 0 | 0 | 0 | 0 | 0 | 0 | 0 | 0 | 0 | 0 | 0 | 0 | 0 | 0 | 0 | 0 |  | 40346d04 | A9A5DBCF | 0xA9A5DBCF,
wf_lb0/1_padrv_vl_i_ib_v_rbit | 44:39 | 6 | 55 | 55 | 55 | 55 | 55 | 55 | 55 | 55 | 55 | 55 | 55 | 55 | 55 | 55 | 55 | 55 |  | 40346d08 | D691A | 0x000D691A,
wf_lb0/1_padrv_vl_iv_it_bit | 38:33 | 6 | 39 | 39 | 39 | 39 | 39 | 39 | 39 | 39 | 39 | 39 | 39 | 39 | 39 | 39 | 39 | 39 | 4 | 40346d00 | F477420A | 0xF477420A, | //index 4
wf_lb0/1_padrv_input_cbit | 32:30 | 3 | 7 | 7 | 7 | 7 | 7 | 7 | 7 | 7 | 7 | 7 | 7 | 7 | 7 | 7 | 7 | 7 |  | 40346d04 | A9A5DBCF | 0xA9A5DBCF,
wf_lb0/1_padrv_cbit | 29:26 | 4 | 6 | 8 | 10 | 13 | 13 | 13 | 13 | 13 | 13 | 13 | 13 | 13 | 13 | 13 | 13 | 13 |  | 40346d08 | D691A | 0x000D691A,
wf_lb0/1_padrv_gbit | 25:22 | 4 | 1 | 1 | 1 | 1 | 1 | 1 | 1 | 1 | 1 | 1 | 1 | 1 | 1 | 1 | 1 | 1 | 5 | 40346d00 | F477420D | 0xF477420D, | //index 5
wf_lb0/1_padrv_bias2_en | 21 | 1 | 1 | 1 | 1 | 1 | 1 | 1 | 1 | 1 | 1 | 1 | 1 | 1 | 1 | 1 | 1 | 1 |  | 40346d04 | A9A5DBCF | 0xA9A5DBCF,
wf_lb0/1_padrv_bias1_en | 20 | 1 | 1 | 1 | 1 | 1 | 1 | 1 | 1 | 1 | 1 | 1 | 1 | 1 | 1 | 1 | 1 | 1 |  | 40346d08 | D691A | 0x000D691A,
wf_lb0/1_tmx_vlo_vbit | 19:17 | 3 | 3 | 3 | 3 | 3 | 3 | 3 | 3 | 3 | 3 | 3 | 3 | 3 | 3 | 3 | 3 | 3 | 6 | 40346d00 | F4774211 | 0xF4774211, | //index 6
wf_lb0/1_tmx_cbit | 16:13 | 4 | 10 | 10 | 10 | 10 | 10 | 10 | 10 | 10 | 10 | 10 | 10 | 10 | 10 | 10 | 10 | 10 |  | 40346d04 | A9A5DBCF | 0xA9A5DBCF,
wf_daclf0/1_mnd_sw | 12 | 1 | 0 | 0 | 0 | 0 | 0 | 0 | 0 | 0 | 0 | 0 | 0 | 0 | 0 | 0 | 0 | 0 |  | 40346d08 | D691A | 0x000D691A,
wf_daclf0/1_scale_step_6db | 11:10 | 2 | 0 | 0 | 0 | 0 | 0 | 0 | 0 | 0 | 0 | 0 | 0 | 0 | 0 | 0 | 0 | 0 | 7 | 40346d00 | F4774216 | 0xF4774216, | //index 7
wf_dac0/1_vl_ib_bit | 9:5 | 5 | 4 | 4 | 8 | 16 | 16 | 16 | 16 | 16 | 16 | 16 | 16 | 16 | 7 | 12 | 10 | 10 |  | 40346d04 | A9A5DBCF | 0xA9A5DBCF,
wf_dac0/1_vl_it_bit | 4:0 | 5 | 19 | 23 | 22 | 22 | 18 | 22 | 17 | 28 | 22 | 17 | 13 | 10 | 9 | 6 | 5 | 5 |  | 40346d08 | D691A | 0x000D691A,
Power(dBm) |  | 96 | 28 | 26 | 24 | 22 | 20 | 18 | 16 | 14 | 12 | 10 | 8 | 6 | 4 | 2 | 0 | 0 | 8 | 40346d00 | F477421C | 0xF477421C, | //index 8
EVM(dB) | [19 empty] | 40346d04 | A9A5DBCF | 0xA9A5DBCF,
[20 empty] | 40346d08 | D691A | 0x000D691A,
POWER |  |  | 28 | 26 | 24 | 22 | 20 | 18 | 16 | 14 | 12 | 10 | 8 | 6 | 4 | 2 | 0 | 0 | 9 | 40346d00 | F4774211 | 0xF4774211, | //index 9
40346D08 |  |  | D691A | D691A | D691A | D691A | D691A | D691A | D691A | D691A | D691A | D691A | D691A | D691A | D691A | D691A | D691A | D691A |  | 40346d04 | A9A7DBCF | 0xA9A7DBCF,
40346D04 |  |  | A9AFDBCF | A9ADDBCF | A9ADDBCF | A9ADDBCF | A9ADDBCF | A9A9DBCF | A9A7DBCF | A9A5DBCF | A9A5DBCF | A9A5DBCF | A9A5DBCF | A9A5DBCF | A9A5DBCF | A9A5DBCF | A9A5DBCF | A9A5DBCF |  | 40346d08 | D691A | 0x000D691A,
40346D00 |  |  | D8774093 | E0774097 | E8774116 | F4774216 | F4774212 | F4774216 | F4774211 | F477421C | F4774216 | F4774211 | F477420D | F477420A | F47740E9 | F4774186 | F4774145 | F4774145 | a | 40346d00 | F4774216 | 0xF4774216, | //index 10
[20 empty] | 40346d04 | A9A9DBCF | 0xA9A9DBCF,
[20 empty] | 40346d08 | D691A | 0x000D691A,
DIG:7A | DIG | 7A | [16 empty] | b | 40346d00 | F4774212 | 0xF4774212, | //index 11
[20 empty] | 40346d04 | A9ADDBCF | 0xA9ADDBCF,
[20 empty] | 40346d08 | D691A | 0x000D691A,
[19 empty] | c | 40346d00 | F4774216 | 0xF4774216, | //index 12
[20 empty] | 40346d04 | A9ADDBCF | 0xA9ADDBCF,
[20 empty] | 40346d08 | D691A | 0x000D691A,
[19 empty] | d | 40346d00 | E8774116 | 0xE8774116, | //index 13
[20 empty] | 40346d04 | A9ADDBCF | 0xA9ADDBCF,
[20 empty] | 40346d08 | D691A | 0x000D691A,
[19 empty] | e | 40346d00 | E0774097 | 0xE0774097, | //index 14
[20 empty] | 40346d04 | A9ADDBCF | 0xA9ADDBCF,
[20 empty] | 40346d08 | D691A | 0x000D691A,
[19 empty] | f | 40346d00 | D8774093 | 0xD8774093, | //index 15
[20 empty] | 40346d04 | A9AFDBCF | 0xA9AFDBCF,
[20 empty] | 40346d08 | D691A | 0x000D691A,

## Readme
update_list
20240603 | 11b:vm_ref->1,ofdm vm_ref->1
20240618 | 11b: vm_vbit1 ： 15>10
OFDM: vm_vbit1 ： 15>10
| 11b:vm_ref, 1->2;ofdm vm_ref, 1->2 | 降低vm电压
| vm修改为1.6V | 降低vm电压
20240711 | vh:->2 | 提高vh电压
20240802 | 修改OFDM_H APC 的9档跟8档一样 | OFDM_H
| 修改原因：先前第9档测试发现pwr step校准导致 部分所计算出来的数字增益偏小，导致部分芯片EVM较差。而目前DPD校准和pwrstep校准和loft校准都是选择的9档校准，如果修改tx_gain_map改动较大。为了减小改动，因而修改模拟APC表第9档跟第8档一致。 修改风险：修改后会导致OFDM_H APC表的9档跟8档功率一样，9档跟A档功率相差4dB，以后APC使用8档和A档需要谨慎考虑。 | 原先9档APC表值参考0801版本
20240806 | 为了优化低速高功率MASK，增加OFDM_L APC 表 | OFDM_L
| 1 OFDM_L APC表的0~A档与高速APC保存一致 | OFDM_L
| 2 修改OFDM_L APC的B-F档位 | OFDM_L
20240815 | 1 修改11b APC E/F档位，提高PA电流，提高11b EVM | 11B
| 2 修改OFDM_L APC的F档位 | OFDM_L
20240822 | 1 修改OFDM_H B档，4:0,30->26，测试发现B档比 9档功率高5dB，导致校准出来数字增益偏小影响EVM | OFDM_H
20240830 | 1 修改档位B/D/E/F档， | OFDM_H
2 PADRV gbit全开，PA gbit全开，减小dac电流
3 修改原因：dac增益太高，padrv电流太小，导致padrv饱和影响大功率evm
4 C档不修改的原因，tx gain map没有使用c档，但是cal_ipa是采样C档校准，修改c档会导致cal_ipa校准值发生变化导致功率变化
20240903 | 1 修改ofdm_H APC | OFDM_H
20240905 | 1 优化11bMASK（A-F档） | 11B
20241009 | 1 优化ofdm_low index f/d evm pwr